## eingabe
Dimensionierung einer TQWT mit 2 Knicken
Eingabe in mm |  |  | Umrechn. in m |  | Zwischenwerte | [5 empty] | Abschnittkontrolle |  |  | Formeln
Breite b | 160 | mm | 0.16 | m | s0 | 0.05 | m | l0 | 1.1429 | m |  |  |  | s0=A0/b | l0=ss0/(ss6-ss0)
Line-Länge L | 1300 | mm | 1.3 | m | s1 | 0.054627 | m | l1 | 1.2486 | m | l1-l0 | 0.10575 | m | s1=ll1/sl | l1=ss6+d+ll0
Anfangsquerschnitt A0 | 80 | cm² | 0.008 | m² | s2 | 0.056536 | m | l2 | 1.2923 | m | l2-l1 | 0.043654 | m | s2=ll2/sl | l2=ll1*k
Endquerschitt A6 | 150 | cm² | 0.015 | m² | s3 | 0.079104 | m | l3 | 1.8081 | m | l3-l2 | 0.51582 | m | s3=ll3*sl | ll3=(l+ll0+ll2–ss1+(ss1+ss0)/2 +d)/(k^2+1)
Lage des Treibers bei lt | 45 | % | 0.585 | m | s4 | 0.081869 | m | l4 | 1.8713 | m | l4-l3 | 0.063214 | m | s4=ll4*sl | ll4=ll3*k
Wandstärke d | 12 | mm | 0.012 | m | s5 | 0.084732 | m | l5 | 1.9367 | m | l5-l4 | 0.065424 | m | s5=ll5*sl | ll5=ll4*k
Treiberdurchmesser | 146 | mm |  |  | s6 | 0.09375 | m | l6 | 2.4429 | m | l6-l5 | 0.50614 | m | s6=ll6*sl | ll6=ll3-ll2+ss1-(ss1+ss0)/2 +ll5-d
Treiberbautiefe | 66 | mm | [8 empty] | k | 1.035 |  | k=(1+PI()/8*sl) /(1-PI()/8*sl)
Kanaltiefe am Treiber | 75.5938 | mm | [8 empty] | sl | 0.04375 |  | sl=s0/l0
Ausgabe | [10 empty] | l6ziel | 2.4429 | m | l6Ziel=l+l0
Volumen netto | 16.1434 | l | [8 empty] | Vmodell | 0.01495 | m³ | V=b*(ll6-ll0)*(ss6+ss0)/2
Tiefe innen t | 175.8352 | mm | [8 empty] | Vbox | 0.016143 | m³ | V=b*(ll6-ll0)*(ss6+ss0)/2 + (ll1-ll0 +ll3-ll2)*d*b
Höhe innen h | 652.3184 | mm | [8 empty] | Tiefen- und Höhenkontrolle (nie ganz genau!)
Schallwand/ Rückwand | 160x676 | mm x mm | [8 empty] | h(vorne) | 0.65232 | m | hv=ss1-ll2+ll3+ss4
Boden/ Deckel | 160x176 | mm xmm | [8 empty] | h(hinten) | 0.64032 | m | hh=ss4+ll6-ll5+(ss1+ss0)/2
Seitenwand | 676x200 | mm x mm | [8 empty] | to | 0.17584 | m | t0=ss3+d+ss5
Teiler unten | 106x160 | mm x mm | [8 empty] | tu | 0.16229 | m | tu=ss2+(ll1-ll0)
Teiler oben | 504x160 | mm x mm
Treiberlage v. unten außen | 502.223 | mm
Maß s0 | 50 | mm
Maß s1 | 54.6266 | mm
Maß s3 | 79.1036 | mm
Maß s4 | 81.8693 | mm
Note on G6: Eismann: enthält korrektur: Höhe etwa konstant, oben tiefer als unten
Note on O6: Eismann: erzwingt, dass die tiefen oben unten gleich sind. Dann aber werden die Höhen unterschiedlich